## 重故障
报警号 | 报警内容 | 触发符号 | 相关参数 | 等级
A-101 | 1号槽 液位过高 | TANK1_LV_H | P-01 | 重
A-102 | 1号槽 液位过低 | TANK1_LV_L | P-02 | 重
A-103 | 1号泵 运转异常 | PUMP1_RUN, PUMP1_FB | P-03 | 重
A-104 | 1号槽 温度过高 | TANK1_TEMP, HEATER1_ON | P-04 | 重

## 轻故障
报警号 | 报警内容 | 触发符号 | 相关参数 | 等级
A-105 | 进液阀1 开超时 | VALVE_IN1, VALVE_IN1_OP | P-05 | 轻
A-106 | 1号流量 偏低 | FLOW1 | P-06 | 轻
A-107 | 1号槽 补液超时 | VALVE_IN1, TANK1_LV_L | P-05 | 轻
A-108 | 2号泵 运转异常 | PUMP2_FB |  | 轻